## Sheet1
Model: |  | 4MP Camera (No TF Card) X 1 * DC 5V 1A power adapter X1 * power cord X1 * Instructions X1 * Screw bag X1 | 型号: |  | * 400万摄像头(无TF卡) X 1 * DC 5V 1A电源适配器 X1 * 电源线 X1 * 说明书 X1 * 螺丝包 X1
Specification parameter |  |  | 规格参数
system | Main Processor | Dual-core 32-bit DSP (GK7202V300), pure hard compression, watchdog | 系统 | 主控芯片处理器 | 双核32位DSP（GK7202V300）,纯硬压缩,看门狗
| image sensor | 1/2.8 inch low illumination CMOS sensor |  | 图像传感器 | 1/2.8英寸低照度CMOS传感器
| APP | ICSEE (Android and IOS support) |  | APP | 超级看看(支持andriod and IOS)
Video | High Definition | 4MP | 视频 | 有效视频像素 | 4MP
| Image resolution | Main stream: 2560*1440@12fps; Substream: 640*360@12fps |  | 分辨率 | 主码流：2560*1440@12fps；子码流：640*360@12fps
| Minimum illumination | Color: 0.01Lux @(F1.2,AGC ON); 0 Lux with IR; Black and white: 0.001 Lux @ (F1.2,AGC ON),0 Lux with IR |  | 最低照度 | 彩色：0.01Lux @(F1.2,AGC ON); 0 Lux with IR； 黑白：0.001 Lux @ (F1.2,AGC ON),0 Lux with IR
| Lens | 3.6mm |  | 镜头 | 3.6mm
| Humanoid tracking | support |  | 人形追踪 | 支持
| Turn video | Flip up and down/flip left and right |  | 视频翻转 | 上下翻转/左右翻转
| Video Compression | H.265AI |  | 图像编码格式 | H.265AI
PTZ | PTZ control | Rotation Angle level :355°; Vertical :90° | 云台 | 云台控制 | 旋转角度水平:355°;垂直:90°
| Turn PTZ | Flip up and down/flip left and right |  | 云台翻转 | 上下翻转/左右翻转
Audio | Coding standard | G.711 | 音频 | 编码标准 | G.711A
| Two-way voice | support |  | 双向音频 | 支持
| Mitou | support |  | 拾音 | 支持
| loudspeaker | support |  | 喇叭 | 支持
Record management | Record Mode | Manual video recording, dynamic detection video, alarm video | 录像管理 | 录像方式 | 手动录像、动态检测录像、报警录像
| Video storage | TF card/cloud |  | 录像保存 | TF卡/云端
| storage | Cloud Storage +TF Local Video recording (128GB Max) |  | 存储 | 云存储+TF本地录像（最大支持128GB）
| Remote playback | support |  | 远程回放 | 支持
| Image capture | support |  | 抓图功能 | 支持
Network | WIFI | 2.4G IEEE 802.11 b/g/n/ax | 网络功能 | WIFI | 2.4G IEEE 802.11 b/g/n
| Connect APP | Bluetooth connection, scan code connection |  | 连接APP | 蓝牙连接，扫码连接
extension | Reset key | support | 扩展 | 复位键 | 支持
| LED | Infrared light: 4pcs, white light: 4pcs |  | LED | 4红外+4白光
| Power | DC 5V |  | 电源 | DC5V
work environment | Suitable place | outdoor、Home、shop、School、factory； | 环境 | 适用场所 | 家庭、店铺、超市、工厂等场所；
| Installation mode | Wall hanging |  | 安装方式 | 壁挂
| Working Temperature | -20℃－＋55℃ |  | 工作温度 | -20℃－＋55℃
| Working humidity | 10%－90% |  | 工作湿度 | 10%－90%
AP-C05-W-X41B
AP-C05-W-X41B